## Sheet1
序号 | 耗材名称 | 主要用途 | 基本技术指标（材质、组成、规格、包装要求等） | 必要前提
1 | 8联排管（16连管） | SMA、母血污染相关耗材，PCR过程中使用耗材 | 材质：塑料，PCR薄壁管，管壁特征：薄壁 | 无
2 | TAE溶液（50X） | 主要用于琼脂糖凝胶电泳和聚丙烯酰胺凝胶电泳 | 主要用于琼脂糖凝胶电泳和聚丙烯酰胺凝胶电泳，适用于DNA和RNA的分离、检测和回收 | 无
3 | 96孔过滤板 | Sanger测序实验中纯化过程中使用 | 过滤板材质：医用透明聚丙烯 滤芯材质：高纯净高分子材料 过滤孔道：多孔道单独，互不影响 特点：高流速、高效过滤， 规格：350ul | 无
4 | 200μl盒装阔口吸头 | 加载混匀DNB纳米球使用，防止破坏DNB纳米球结构 | 规格：200ul 包装：盒装 阔口 | 无
5 | PCR96孔板 0.2毫升 半裙边 | 3500DX测序仪上机测序板，同时适配华大自动提取建库仪 | 孔边缘加高，确保有效密封，半裙边边框 极薄的管壁厚度，实现最佳的热传递 高温高压灭菌 (121 °C, 20 分钟) 96孔 0.2ml | 无
6 | 96孔双面板 | DNA存放和保存 | 采用特殊塑料做成，使离心管管架坚固 耐高低温抗酸碱 规格：96孔 | 无
7 | 冻存架（四层五列） | 生物样本库DNA存放和保存 | 进口不锈钢材，耐高低温、耐酸碱，可确保在温度超低环境下长期使用 规格：配冻存盒规格为81格/盒 | 无
8 | 0.5ml离心管（PCR管） | DNA存放及试剂配置过程中使用 | 材质：塑料 规格：0.5ml | 无
9 | 一管便捷式PCRMasterMix（不含染料） | PCR实验 | 含有高纯度的Taq DNA聚合酶、dNTPs、 MgCl2、反应缓冲液、PCR反应增强剂和优化剂以及稳定剂 快速简便、灵敏度高、特异性强、稳定性好 | 无
10 | PCR 96孔板 0.2毫升 无裙边 | 稀释DNA，检测DNA浓度使用 | 类别：PCR板 孔数：96 高温高压灭菌 (121 °C, 20 分钟) 薄壁设计 适用于常规PCR温度循环系统和定量PCR系统 | 无
11 | 快速荧光定量PCR预混试剂 | QPCR实验 | 采用SYBR Green嵌合荧光法进行Real-Time PCR的专用试剂，可对目标DNA进行高灵敏度、快速、高特异的定量检测。 可缩短Real-Time PCR的反应时间，适用于标准或快速qPCR仪。 | 无
12 | 测序酶SGTV1.8 | Sanger测序实验 | 适合所有Sanger测序实验，高信号测序酶mix | 无
13 | 血液/细胞/组织基因组DNA提取试剂盒 | 提取血液/细胞/组织基因组DNA | 采用可以特异性结合DNA的离心吸附柱和独特的缓冲液系统，提取多种细胞中的基因组DNA。 室温（15-30℃）干燥条件下保存 | 无
14 | 石蜡包埋组织切片总RNA提取试剂盒 | RNA提取 | 采用二甲苯脱蜡方式去除石蜡，应用特殊的裂解条件释放组织切片中的DNA 室温（15-30℃）干燥条件下保存 | 无
15 | 1.5ml塑料冻存盒 | 生物样本库DNA存放和保存 | 材质：塑料 透明性好 规格：72格/盒 | 无
16 | Equalbit 1 × dsDNA HS Assay Kit | DNA浓度检测 | 灵敏度：可以对浓度为1 ng/µl到1000 ng/µl的total RNA、rRNA、mRNA样品进行准确定量。 | 无
17 | 7-deaza-dGTP | F8实验 | 稀释剂兼容性：可使用无菌蒸馏水稀释，优选Milli-Q水，或使用无菌TE缓冲液（10 mM Tris-HCl，1 mM EDTA，pH 7.5）进行稀释。 规格：0.3 µmol | 无
18 | D15000分子量标准 | DNA maker | 由7条线状双链DNA条带组成，浓度: 约0.06 mg DNA/ml即用型。 储存条件: -30~-15℃保存。 规格：200 lanes | 无
19 | LIZ1200 | 用于大片段、STR、SSR、T-RFLP、长片段扩增 | / | 无
20 | Qubit ss单链定量试剂 | 检测寡核苷酸或长ssDNA，实现单链DNA定量测定 | 激发/发射：500/525 定量范围：0.2 至 240 ng 检测方法：荧光 | 适用于（设备）：Qubit 荧光定量仪
21 | 空气罐 | 利用喷射气流电路板等难以触及部位的灰尘和碎屑 | ‌容积‌：标称容量350ml‌（水容积） ‌材质‌：罐体采用马口铁（镀锡薄钢板）‌或铝合金‌，壁厚0.2-0.35mm‌，具备耐压、防腐蚀特性 。 ‌组成结构‌：由‌罐体‌、‌阀门系统‌（含喷嘴、执行器）、‌密封垫圈‌及内部‌压缩气体/推进剂‌组成；部分环保型使用无氟推进剂或纯压缩空气 。 ‌工作压力‌：常温下通常为 ‌0.6-0.8 MPa‌（表压）。 外形尺寸‌：常见直径 ‌60-70mm‌，高度 ‌220-240mm‌。 ‌包装方式‌：单支独立纸盒或收缩膜包装，外箱采用瓦楞纸箱，需注明“‌易燃/加压气体‌”警示标识（若含可燃推进剂）或“‌压缩气体‌”标识。 | 无
22 | 热封铝膜 | 适用于热封多种微孔板样品储存、PCR反应实验和样品低温储存，可以刺穿但密封性很强 | 易从聚乙烯微孔板剥离，易刺穿 -200 to +80°C 能在4°C以下低温环境抗二甲基亚砜（DMSO） 热封聚丙烯和聚乙烯微孔板 | 无
23 | 微量螺旋管0.5ml聚丙烯材质可立带滚花带盖已旋带印刷区 | 主要用于‌生物样品的安全离心、长期储存及低温运输‌ | 材质‌：100% 原生聚丙烯 (PP)‌，管盖同材质，耐低温且可高压灭菌（121℃）。 ‌容量‌：0.5 mL。 ‌底部设计‌：‌可立（裙边/Skirted）‌，无需支架即可稳固直立。 ‌管身处理‌：‌带滚花‌，便于卡入专用底座实现单手操作拧紧/旋开。 ‌标识区域‌：配备白色书写区/印刷区‌，便于标记样本。 | 无
24 | 微量螺旋管2ml聚丙烯材质可立带滚花带盖已旋带书写区和刻度 | 主要用于‌生物样品的安全离心、长期储存及低温运输‌ | 材质‌：100% 原生聚丙烯 (PP)‌，管盖同材质，耐低温且可高压灭菌（121℃）。 ‌容量‌：2 mL。 ‌底部设计‌：‌可立（裙边/Skirted）‌，无需支架即可稳固直立。 ‌管身处理‌：‌带滚花‌，便于卡入专用底座实现单手操作拧紧/旋开。 ‌标识区域‌：配备白色书写区/印刷区‌，便于标记样本。 | 无
25 | 1.3ml 96孔圆形孔U形底深孔板（透明灭菌） | 核酸提取与纯化‌样本长期储存‌ | ‌材质‌：医用级聚丙烯（PP），符合 USP Class VI 标准，通过 FDA 认证 。 ‌孔型与容量‌：96孔，圆形孔，U形底，单孔容积1.3mL‌ 。 ‌外观与状态‌：‌透明‌本色，‌无菌‌包装（通常采用辐照灭菌，无 DNase、RNase、无热原）。 ‌尺寸标准‌：符合 ANSI/SLAS (SBS) 标准外形尺寸，板体高度通常适配自动化机械臂抓取。 ‌工艺特性‌：板面平整度高，采用共享壁技术保证容量，超精细打磨减少样品残留，适合多通道移液及自动化工作站 。 ‌耐温性‌：可耐受 ‌-20°C 至 100°C‌ 温度范围，支持高温高压灭菌（121℃, 20 分钟） | 无
26 | 0.2ml96孔PCR板（半裙边） | 核酸扩增实验‌：适用于常规PCR、实时荧光定量PCR（qPCR）、RT-PCR等分子生物学实验 ‌高通量样本处理‌：96孔规格适配自动化移液工作站和机械臂抓取，适合大批量样本的并行处理，提升实验效率。 | ‌容量‌：0.2 mL/孔 ‌孔数‌：96 孔（8 行×12 列） ‌裙边类型‌：‌半裙边‌（仅四周有边框，底部无裙，便于手动操作且兼容多数热循环仪） ‌材质‌：医用级聚丙烯（PP），通常标注为 USP Class VI 级，无 DNA酶/RNA酶、无热原 ‌颜色‌：常见为‌透明‌（适用于普通 PCR）或‌白色‌（适用于 qPCR 荧光检测） ‌切角‌：通常位于 ‌H1‌ 位置（左下角），用于定向识别 ‌尺寸‌：符合 ANSI/SBS 标准 | 适配华大SP-960高通量自动化样本制备系统和SP100基因测序文库制备仪
27 | 200ul袋装阔口吸头 | 细胞与生物样本操作‌：宽口设计（内径更大）显著降低机械剪切力，适用于移取‌细胞悬液、干细胞、类器官‌等，避免细胞破裂或活性降低 。 ‌大分子与粘稠试剂‌：适合处理‌高粘度液体，减少挂壁和堵塞风险，确保移液精准度 。 ‌通用实验室移液‌：用于常规生化、分子生物学实验中的液体转移 | ‌容量范围‌：1-200 µL ‌包装形式‌：‌袋装‌（非盒装/非架装） ‌材质‌：医用级聚丙烯（PP） ‌特性‌：无 RNase/DNase、无热原 斜尖设计，刻度线位于 10、50、100 µL处 ‌非无菌‌无滤芯 | 通用型设计，适配主流品牌200μL移液器（如Eppendorf、Gilson、Thermo等）
28 | 10ul滤芯【盒装】吸头-加长 | 用于分子生物学实验等 | 容量‌：10 μL ‌类型‌：带疏水滤芯、加长型 ‌包装形式‌：盒装 ‌灭菌状态‌：提供‌无菌款标注“R-S”或“灭菌盒装” ‌材质‌：吸头主体为医疗级聚丙烯（PP），滤芯为超高分子量聚乙烯 ‌洁净度‌：无DNA酶、无RNA酶、无热原、无内毒素 | 通用型设计，适配主流品牌10μL移液器（如Eppendorf、Gilson、Thermo等）
29 | 100ul(袋装)滤芯吸头-加长 | 用于分子生物学实验等 | 容量‌：100 μL ‌类型‌：带滤芯、加长型 ‌包装形式‌：袋装 ‌材质‌：医疗级聚丙烯（PP），滤芯为疏水性聚乙烯 ‌特性‌：‌无 DNA酶、无 RNA酶、无热原‌，透明可视 | 通用型设计，适配主流品牌100μL移液器（如Eppendorf、Gilson、Thermo等）
30 | 1000ul(袋装)滤芯吸头-加长 | 用于分子生物学实验等 | 容量‌：1000 μL ‌类型‌：带滤芯、加长型 ‌包装形式‌：袋装 ‌材质‌：医疗级聚丙烯（PP），滤芯为疏水性聚乙烯 ‌特性‌：‌无 DNA酶、无 RNA酶、无热原‌，透明可视 | 通用型设计，适配主流品牌1000μL移液器（如Eppendorf、Gilson、Thermo等）
31 | 200ul透明加长滤芯灭菌吸头（袋装） | 用于分子生物学实验等 | 容量‌：200 μL ‌类型‌：带疏水滤芯、加长型 ‌包装形式‌：袋装（非灭菌或根据订单需求灭菌，常规袋装多为未灭菌） ‌材质‌：吸头主体为医疗级聚丙烯（PP），滤芯为超高分子量聚乙烯 ‌洁净度‌：无DNA酶、无RNA酶、无热原、无内毒素 ‌颜色‌：透明 | 通用型设计，适配主流品牌200μL移液器（如Eppendorf、Gilson、Thermo等）
32 | 250ul带滤芯自动化吸头 | ‌‌适用于‌基因组学、蛋白质组学、免疫测定（如ELISA）、核酸检测及代谢组学‌等对无DNase/RNase、无热原要求极高的领域，保障微量样本（250μl量程）移液的准确性与重复性 | 1.工作容积小于等于180uL,无色透明，材质为聚丙烯； 2.无 DNA酶，RNA酶和蛋白酶，无热原，无菌； 3.枪头盒长宽高为127.76*85.48*56.5mm;枪头长度为55.3mm,口径为1.2mm; | 适配华大SP-960和SP100
33 | 全裙边PCR板 | 用于自动化高通量实验‌等 | 孔数与容积‌：96孔‌，单孔容积0.2mL‌ ‌材质与工艺‌：采用高纯度‌聚丙烯（PP）‌制造，管壁超薄均匀以确保热传导效率；无DNA酶、RNA酶、无热原及PCR抑制剂污染 ‌尺寸标准‌：符合‌ANSI/SBS 1-2004‌标准尺寸，裙边全高设计，便于自动化机械臂抓取及条形码标记 ‌颜色与标识‌：提供‌透明‌或‌白色‌（适用于qPCR） 管口边缘通常有凸起设计以增强密封性，H1位置常设切角以便定位 | 适配华大SP-960和SP100
34 | 0.6ml离心管 | ‌用于微量样品离心与分离‌等 | ‌容量‌：‌0.6 mL‌ ‌材质‌：‌聚丙烯 (PP)‌ ‌管底形状‌：‌锥形底‌（尖底） ‌盖型‌：‌弹扣盖/按扣盖 (Snap Cap)‌ ‌颜色‌：透明 ‌表面特性‌：管体外部有‌磨砂书写区‌便于标记；部分型号为‌超低吸附‌处理 ‌生物安全性‌：‌不含 RNase/DNase‌、‌非热原‌（无内毒素）， ‌耐温性‌：可承受 ‌-80°C 至 121°C‌（15 psi）高温高压灭菌。‌‌ | 无
35 | PCR板不干胶封口膜（适用于96/384孔板） | 适用于样品短期反应及长期低温保存 。‌ | 材质‌：医用级聚丙烯（PP） 化学惰性，无DNase/RNase污染 ‌厚度‌：45–55 μm 兼顾密封性与易撕性 ‌耐温范围‌：-80℃ 至 121℃ 可耐受冷冻保存、高压灭菌及qPCR热循环 ‌尺寸‌：137 mm × 80–82 mm 适配标准96孔与384孔板，边缘留有余量便于贴合 ‌粘性类型‌：高粘性压敏胶 不粘手套，易揭除，无残留 ‌光学特性‌：高透明、低自发荧光 适用于荧光定量PCR（qPCR）检测 ‌适用板型‌：无裙边/半裙边/全裙边板，兼容主流PCR板结构 | 无
36 | PCR透明封板膜 | 用于密封防蒸发‌ | 尺寸‌：130 mm × 80 mm ‌工作温度‌：-20℃ 至 +50℃ ‌材质‌：非渗透性软膜，医用级粘合剂 ‌特性‌：高透明、低自体荧光，适用于荧光定量PCR；无DNase/RNase，耐DMSO，贴合性好，不易卷曲 可兼容‌光学检测 ‌适用板型‌：96孔PCR板、96孔酶标板 | 无
37 | 尿素酶（脲酶） | 去除尿液中高浓度的尿素 | 1. 酶活力：≥1000 U/mg（需高活力以快速分解尿素）； 2. 性状：冻干粉末，溶于水或特定缓冲液（如pH 7.0磷酸盐缓冲液）； 3. 杂质：不含干扰有机酸检测的残留酶活性或防腐剂。 | 无
38 | 进样针（气相色谱） | 用于岛津GC-MS自动进样器或手动进样，将衍生化后的尿液有机酸提取液精确注入色谱柱进行分析。 | 1. 规格：10μL（最常用，适合分流/不分流进样）； 2. 针尖类型：锥形针尖，减少进样垫碎屑； 3. 推杆：金属推杆（适合有机溶剂）； 4. 气密性：高压气密性良好。 | 适配岛津GC-MS
39 | 50ml离心管架（8孔） | 实验台面存放盛有内标、纯水、盐酸羟胺、氢氧化钠等试剂的50ml离心管，便于样本前处理过程中的有序摆放和取用。 | 1. 孔数：8孔（2列×4排）或常规10孔； 2. 适配管径：Φ30mm左右的尖底/圆底离心管； 3. 材质：耐酸碱腐蚀的PP塑料或金属烤漆； 4. 尺寸稳定性：可高压灭菌（121℃）。 | 无
40 | 冻存管盒（100孔）（海门） | 用于规范化储存孕早期和孕中期唐氏筛查后的剩余血清样本。在-20℃或-80℃的超低温冰箱中，按编号有序存放装有血清的冻存管，便于样本的长期保存、追溯和复查。 | 1. 规格：10×10，100孔； 2. 材质：聚碳酸酯（PC），耐受-196℃～121℃； 3. 尺寸：约133×133×50mm，适配2ml/1.5ml冻存管； 4. 盒盖透明带数字坐标格，方便定位样本。 | 无
41 | 50ml离心管架 | 实验台面存放盛有内标、纯水、盐酸羟胺、氢氧化钠等试剂的50ml离心管，便于样本前处理过程中的有序摆放和取用。 | 1. 孔数：8孔（2列×4排）或常规10孔； 2. 适配管径：Φ30mm左右的尖底/圆底离心管； 3. 材质：耐酸碱腐蚀的PP塑料或金属烤漆； 4. 尺寸稳定性：可高压灭菌（121℃）。 | 无
42 | 10ml离心管 | 用于尿液样本的酸化、萃取或衍生化反应的微型容器，常用于振荡混匀和高速离心分离。 | 1. 容量：10ml（建议带有刻度）； 2. 材质：高透明度PP（聚丙烯）； 3. 耐受离心力：≥12000×g； 4. 耐受温度：-80℃~121℃（可高压灭菌）； 5. 管盖：螺旋盖，密封性好，耐有机溶剂（如乙酸乙酯、正己烷）。 | 无
43 | 5ml吸头 | 匹配大容量移液器，用于转移尿液、缓冲液或萃取后上层有机溶剂（如乙酸乙酯层）。 | 1. 容积：5ml； 2. 滤芯：推荐带滤芯（防止气溶胶污染移液器）； 3. 灭菌级别：无DNase/RNase，无菌无热源； 4. 口径：宽口型，适合转移粘稠液体。 | 无
44 | 硅烷化试剂 | 尿液有机酸衍生化。将提取出的羟基酸、羧基酸等极性化合物转化为易挥发的三甲基硅烷（TMS）衍生物，以便GC-MS检测。 | 1. 类型：BSTFA（N,O-双(三甲基硅烷基)三氟乙酰胺）+ 1% TMCS（作为催化剂）； 2. 纯度：≥99%（衍生化级）； 3. 包装：1ml或5ml棕色安瓿瓶（需防潮）； 4. 外观：无色透明液体，需避光密封保存于干燥环境。 | 无
45 | c7-c40正构烷烃混标 | 用于GC-MS分析中计算保留指数（Kovats Index）。通过对比样本中化合物的保留时间与正构烷烃的出峰时间，辅助定性未知代谢物。 | 1. 组分范围：正构烷烃 C7, C8, ... C40； 2. 浓度：1000 mg/L（溶于正己烷或异辛烷）； 3. 包装规格：1ml/安瓿； 4. 适用标准：适用于代谢组学和有机酸分析的保留指数校准。 | 无
46 | 十七烷 | 用作内标（Internal Standard, IS）。在样本前处理（萃取或衍生化）初始阶段定量加入，用以校正进样量、衍生化效率及仪器响应波动，精确计算尿液中代谢物的绝对浓度。 | 1. CAS号：629-78-7； 2. 纯度：分析标准品，≥99.5%（GC）； 3. 浓度：通常配制成特定浓度（如0.1mg/ml或1mg/ml）的乙酸乙酯或正己烷溶液； 4. 特性：化学性质稳定，不参与衍生化反应，在色谱图上出峰位置不与内源性代谢物重叠。 | 无